## Survey-to-LibreCAD
Enter values in this table					Copy commands to paste into LibreCAD
Survey Loop					LibreCAD
Length	N/S	Deg	Min	Sec	E/W		Angle	Command
434.3	N	89	50	17	W		179.838055555556	@434.3<179.838055555556
2462.2	N	89	50	17	W		179.838055555556	@2462.2<179.838055555556
941.11	N	0	30	3	E		-270.500833333333	@941.11<-270.500833333333
152.98	S	54	4	58	E		324.082777777778	@152.98<324.082777777778
70.04	S	87	42	25	E		357.706944444444	@70.04<357.706944444444
63.58	N	71	12	21	E		-341.205833333333	@63.58<-341.205833333333
289.54	N	52	26	35	E		-322.443055555556	@289.54<-322.443055555556
68.84	N	86	49	23	E		-356.823055555556	@68.84<-356.823055555556
96.36	S	73	28	13	E		343.470277777778	@96.36<343.470277777778
88.56	N	81	13	19	E		-351.221944444444	@88.56<-351.221944444444
60.62	N	46	19	27	E		-316.324166666667	@60.62<-316.324166666667
146.5	N	28	37	55	E		-298.631944444444	@146.5<-298.631944444444
35.99	N	72	53	14	E		-342.887222222222	@35.99<-342.887222222222
187.96	S	83	41	24	E		353.69	@187.96<353.69
57.51	S	63	15	20	E		333.255555555556	@57.51<333.255555555556
346.15	S	47	26	32	E		317.442222222222	@346.15<317.442222222222
234.48	S	82	17	29	E		352.291388888889	@234.48<352.291388888889
63.2	N	59	11	42	E		-329.195	@63.2<-329.195
177.82	N	26	59	2	E		-296.983888888889	@177.82<-296.983888888889
51.87	N	54	8	30	E		-324.141666666667	@51.87<-324.141666666667
46.95	S	89	52	44	E		359.878888888889	@46.95<359.878888888889
81.08	S	42	37	6	E		312.618333333333	@81.08<312.618333333333
188.26	S	63	43	23	E		333.723055555556	@188.26<333.723055555556
221.38	S	47	59	1	E		317.983611111111	@221.38<317.983611111111
233.91	S	60	2	6	E		330.035	@233.91<330.035
255.17	S	49	24	49	E		319.413611111111	@255.17<319.413611111111
64.97	S	75	58	2	E		345.967222222222	@64.97<345.967222222222
84.11	N	84	17	32	E		-354.292222222222	@84.11<-354.292222222222
42.57	S	77	22	8	E		347.368888888889	@42.57<347.368888888889
50.99	S	49	11	57	E		319.199166666667	@50.99<319.199166666667
63.44	S	62	6	14	E		332.103888888889	@63.44<332.103888888889
218.3	S	0	4	38	W		-90.0772222222222	@218.3<-90.0772222222222
60	S	0	9	43	W		-90.1619444444444	@60<-90.1619444444444
8.68	N	88	45	23	W		178.756388888889	@8.68<178.756388888889
201.81	S	0	4	38	W		-90.0772222222222	@201.81<-90.0772222222222

## (Original) Gary S
Length (M)	Bearing (DMS)			Bearing (Dec)
15	270	0	0	270.0000	180.0000	180.000
10	50	15	49	50.2636	39.7364	39.736
15	140	16	50	140.2806	309.7194	309.719
10	50	17	51	50.2975	39.7025	39.703

Site plan - Survey bearings					Angles measured in LibreCAD
- 0° at 12 o’clock position					- 0° at 3 o’clock position
- Measured clockwise					- Measure anti-clockwise

				Link to 'Gary S' original post on Librecad.org